## 1.1C.1.1 招标工程量清单扉页
|  | 工程名称： |  | 西岗街道南京消防机动大队防灭火前置站点建设工程项目
标段名称：
招标工程量清单
| 编 制 人： |  |  |  | (造价专业人员签字及盖章)
| 审 核 人： |  |  |  | (签字及盖章)
| 编 制 单 位： |  |  |  | (盖章)
| 法定代表人 或其授权人： |  |  |  | (签字或盖章)
| 招 标 人： |  |  |  | (盖章)
| 法定代表人 或其授权人： |  |  |  | (签字或盖章)
| 编 制 时 间： |  | 2026年9月7日

## 1.2E.1.1-1 工程项目汇总表
工程项目汇总表
工程名称：西岗街道南京消防机动大队防灭火前置站点建设工程项目 |  |  |  | 第1页 共1页
序号 | 项目内容 | 金额(元) | 其中：(元)
|  |  | 专业工程暂估价 |  | 安全生产
1 | 西岗街道南京消防机动大队防灭火前置站点建设工程项目 | 20000.00 | 0.00
合 计 |  | 20000.00 | 0.00
未来软件编制 |  | 2026年9月8日

## 3.1E.1.1-3 单位工程汇总表
单位工程汇总表
工程名称：西岗街道南京消防机动大队防灭火前置站点建设工程项目 |  |  | 标段： | 第1页 共1页
序号 | 项目内容 |  |  |  | 金额(元)
1 | 分部分项工程
1.1 | 宿舍
1.2 | 中队部
1.3 | 洗漱间+洗澡间
1.4 | 库房
1.5 | 活动室
1.6 | 值班室
1.7 | 会议室+仓库
1.8 | 房间一
1.9 | 门窗工程
1.10 | 水电改造
1.11 | 屋面防水处理
1.12 | 喷刷涂料
1.13 | 其他项目
2 | 措施项目
2.1 | 其中：安全生产
3 | 其他项目
3.1 | 其中：暂列金额 |  |  |  | 20000.00
3.2 | 其中：专业工程暂估价 |  |  |  | 0.00
3.3 | 其中：计日工
3.4 | 其中：总承包服务费
3.5 | 其中：合同中约定的其他项目
4 | 增值税
合 计 |  |  |  |  | 20000.00
未来软件编制 |  | 2026年9月8日

## 3.2E.2.1 分部分项工程项目清单计价表
分部分项工程项目清单计价表
工程名称：西岗街道南京消防机动大队防灭火前置站点建设工程项目 |  |  |  |  | 标段： |  |  |  | 第1页 共9页
序 号 | 项目编码 | 项目名称 | 项目特征描述 |  |  | 计量 单位 | 工程量 | 金 额(元)
[8 empty] | 综合单价 |  | 合价 | 其中
材料暂估价
|  | 宿舍 |  |  |  |  | 1
|  | A.11 楼地面装饰工程 |  |  |  |  | 1
1 | 011102003001 | 块料楼地面 | 1.爵士白大理石纹通体大理石800*800瓷砖面层；填缝剂填缝；粘接剂粘接 2.1：3干硬性水泥砂浆结合层，厚度综合考虑 3.面层保护措施综合靠在报价内。 |  |  | m2 | 51.92
2 | 011105006001 | 金属踢脚线 | 黑色合纹不锈钢面踢脚线；高80mm厚1.2mm 1.板缝处理; 2.在木衬板上粘贴不锈钢板； 3.用水泥钉在墙上固定五夹板衬板, |  |  | m | 42.52
3 | 011102001001 | 石材楼地面 | 1.大理石门槛石20mm厚 2.宽度根据门洞综合考虑 3.1：3干硬性水泥砂浆结合层厚度综合考虑 |  |  | m2 | 0.9
|  | A.12 墙、柱面装饰与隔断、幕墙工程 |  |  |  |  | 1
4 | 010402001001 | 砌块墙 | 1.砌筑200厚隔墙，水泥砂浆粉刷 |  |  | m2 | 22.4
5 | 011207001001 | 轻质隔墙 | 1.配套轻钢龙骨、吊件、横撑龙骨，与原有结构可靠连接加固；12mm 厚纸面石膏板，双面封板；隔音岩棉填充 |  |  | m2 | 6.16
|  | A.13 天棚工程 |  |  |  |  | 1
6 | 011302001001 | 矿棉板吊顶天棚 | 300*600矿棉板吊顶天棚 1.全丝杆天棚吊筋Φ8 2.专用矿棉板吊顶龙骨 |  |  | m2 | 51.92
|  | A.14 油漆、涂料、裱糊工程 |  |  |  |  | 1
7 | 011403001001 | 抹灰面油漆（墙面） | 粉刷面基层墙面涂料面 1.白色无机涂料3遍。白水泥腻子3遍。 |  |  | m2 | 136.58
|  | 中队部 |  |  |  |  | 1
|  | A.11 楼地面装饰工程 |  |  |  |  | 1
8 | 011102003002 | 块料楼地面 | 1.爵士白大理石纹通体大理石800*800瓷砖面层；填缝剂填缝；粘接剂粘接 2.1：3干硬性水泥砂浆结合层，厚度综合考虑 3.面层保护措施综合靠在报价内。 |  |  | m2 | 25.97
本页小计
未来软件编制 |  |  |  | 2026年9月8日
分部分项工程项目清单计价表
工程名称：西岗街道南京消防机动大队防灭火前置站点建设工程项目 |  |  |  |  | 标段： |  |  |  | 第2页 共9页
序 号 | 项目编码 | 项目名称 | 项目特征描述 |  |  | 计量 单位 | 工程量 | 金 额(元)
[8 empty] | 综合单价 |  | 合价 | 其中
材料暂估价
9 | 011105006002 | 金属踢脚线 | 黑色合纹不锈钢面踢脚线；高80mm厚1.2mm 1.板缝处理; 2.在木衬板上粘贴不锈钢板； 3.用水泥钉在墙上固定五夹板衬板, |  |  | m | 21.42
10 | 011102001002 | 石材楼地面 | 1.大理石门槛石20mm厚 2.宽度根据门洞综合考虑 3.1：3干硬性水泥砂浆结合层厚度综合考虑 |  |  | m2 | 0.3
|  | A.12 墙、柱面装饰与隔断、幕墙工程 |  |  |  |  | 1
11 | 010402001002 | 砌块墙 | 1.砌筑200厚隔墙，水泥砂浆粉刷 |  |  | m2 | 7.39
|  | A.13 天棚工程 |  |  |  |  | 1
12 | 011302001002 | 石膏板吊顶天棚 | 1.吊顶形式：双层纸面石膏板吊顶； 2.吊顶系统采用:M8全牙吊杆(吊点间距≤1200mm)、上人承载龙骨60*27*1.2(间距≤1200mm)、次龙骨规格 50*19*0.5(间距≤300mm)、横撑龙骨50*19*0.5(间距≤600mm); 。吊筋长度超过1.5米时必须使用3号镀锌角钢制作转换层，对于镀锌角钢，槽钢等焊接部位除做好防锈处理外还须满刷银彩漆。根据施工现场具体情况而定。 3.面层材料品种、规格、品牌、颜色 ：双层9.5*1200*2400mm纸面石膏板,专用螺钉固定。 |  |  | m2 | 25.97
|  | A.14 油漆、涂料、裱糊工程 |  |  |  |  | 1
13 | 011403001002 | 抹灰面油漆（墙面） | 粉刷面基层墙面涂料面 1.白色无机涂料3遍。白水泥腻子3遍。 |  |  | m2 | 68.54
14 | 011403001003 | 抹灰面油漆（天棚） | 粉刷面或混凝土面基层天棚面涂料 1.白色无机涂料3遍。白水泥腻子3遍。 |  |  | m2 | 25.97
|  | 洗漱间+洗澡间 |  |  |  |  | 1
|  | A.11 楼地面装饰工程 |  |  |  |  | 1
本页小计
未来软件编制 |  |  |  | 2026年9月8日
分部分项工程项目清单计价表
工程名称：西岗街道南京消防机动大队防灭火前置站点建设工程项目 |  |  |  |  | 标段： |  |  |  | 第3页 共9页
序 号 | 项目编码 | 项目名称 | 项目特征描述 |  |  | 计量 单位 | 工程量 | 金 额(元)
[8 empty] | 综合单价 |  | 合价 | 其中
材料暂估价
15 | 011102003003 | 块料楼地面 | 1.防滑地砖8~10厚,(填缝剂填缝) 2.瓷砖粘结剂 3.30厚1:3干硬性水泥砂浆结合层 4.1.5-2.0厚高分子防水涂料,遇墙翻起高度不小于250（另计） 5.20厚(最薄处)1:2.5水泥砂浆(或防水砂浆)找坡,(向地漏找1%坡)随打随抹光 6.水泥浆一道(内掺建筑胶) 7.原地面地砖铲除,清理干净,修补打磨 |  |  | m2 | 16.6
16 | 011102001003 | 石材楼地面 | 1.大理石门槛石20mm厚 2.宽度根据门洞综合考虑 3.1：3干硬性水泥砂浆结合层厚度综合考虑 |  |  | m2 | 0.59
|  | A.12 墙、柱面装饰与隔断、幕墙工程 |  |  |  |  | 1
17 | 011203003001 | 块料墙、柱面 | 1.奶白柔光墙砖，填缝剂填缝 2.专用粘结剂结合层 3.基层水泥砂浆、防水另计 |  |  | m2 | 73.02
|  | A.13 天棚工程 |  |  |  |  | 1
18 | 011302001003 | 铝扣板集成吊顶天棚 | 300*600铝扣板吊顶天棚 1.全丝杆天棚吊筋Φ8 2.专用铝扣板板吊顶龙骨 |  |  | m2 | 16.6
|  | 库房 |  |  |  |  | 1
|  | A.11 楼地面装饰工程 |  |  |  |  | 1
19 | 011102003004 | 块料楼地面 | 1.爵士白大理石纹通体大理石800*800瓷砖面层；填缝剂填缝；粘接剂粘接 2.1：3干硬性水泥砂浆结合层，厚度综合考虑 3.面层保护措施综合靠在报价内。 |  |  | m2 | 17.62
20 | 011105006003 | 金属踢脚线 | 黑色合纹不锈钢面踢脚线；高80mm厚1.2mm 1.板缝处理; 2.在木衬板上粘贴不锈钢板； 3.用水泥钉在墙上固定五夹板衬板, |  |  | m | 16.01
21 | 011102001004 | 石材楼地面 | 1.大理石门槛石20mm厚 2.宽度根据门洞综合考虑 3.1：3干硬性水泥砂浆结合层厚度综合考虑 |  |  | m2 | 0.3
|  | A.14 油漆、涂料、裱糊工程 |  |  |  |  | 1
本页小计
未来软件编制 |  |  |  | 2026年9月8日
分部分项工程项目清单计价表
工程名称：西岗街道南京消防机动大队防灭火前置站点建设工程项目 |  |  |  |  | 标段： |  |  |  | 第4页 共9页
序 号 | 项目编码 | 项目名称 | 项目特征描述 |  |  | 计量 单位 | 工程量 | 金 额(元)
[8 empty] | 综合单价 |  | 合价 | 其中
材料暂估价
22 | 011403001004 | 抹灰面油漆（墙面） | 粉刷面基层墙面涂料面 1.白色无机涂料3遍。白水泥腻子3遍。 |  |  | m2 | 54.14
|  | 活动室 |  |  |  |  | 1
|  | A.11 楼地面装饰工程 |  |  |  |  | 1
23 | 011102003005 | 块料楼地面 | 1.爵士白大理石纹通体大理石800*800瓷砖面层；填缝剂填缝；粘接剂粘接 2.1：3干硬性水泥砂浆结合层，厚度综合考虑 3.面层保护措施综合靠在报价内。 |  |  | m2 | 17.63
24 | 011105006004 | 金属踢脚线 | 黑色合纹不锈钢面踢脚线；高80mm厚1.2mm 1.板缝处理; 2.在木衬板上粘贴不锈钢板； 3.用水泥钉在墙上固定五夹板衬板, |  |  | m | 15.42
25 | 011102001005 | 石材楼地面 | 1.大理石门槛石20mm厚 2.宽度根据门洞综合考虑 3.1：3干硬性水泥砂浆结合层厚度综合考虑 |  |  | m2 | 0.45
|  | A.13 天棚工程 |  |  |  |  | 1
26 | 011302001004 | 石膏板吊顶天棚 | 1.吊顶形式：双层纸面石膏板吊顶； 2、吊顶系统采用:M8全牙吊杆(吊点间距≤1200mm)、上人承载龙骨60*27*1.2(间距≤1200mm)、次龙骨规格 50*19*0.5(间距≤300mm)、横撑龙骨50*19*0.5(间距≤600mm); 。吊筋长度超过1.5米时必须使用3号镀锌角钢制作转换层，对于镀锌角钢，槽钢等焊接部位除做好防锈处理外还须满刷银彩漆。根据施工现场具体情况而定。 3.面层材料品种、规格、品牌、颜色 ：双层9.5*1200*2400mm纸面石膏板,专用螺钉固定。 |  |  | m2 | 17.63
|  | A.14 油漆、涂料、裱糊工程 |  |  |  |  | 1
27 | 011403001005 | 抹灰面油漆（墙面） | 粉刷面基层墙面涂料面 1.白色无机涂料3遍。白水泥腻子3遍。 |  |  | m2 | 54.14
本页小计
未来软件编制 |  |  |  | 2026年9月8日
分部分项工程项目清单计价表
工程名称：西岗街道南京消防机动大队防灭火前置站点建设工程项目 |  |  |  |  | 标段： |  |  |  | 第5页 共9页
序 号 | 项目编码 | 项目名称 | 项目特征描述 |  |  | 计量 单位 | 工程量 | 金 额(元)
[8 empty] | 综合单价 |  | 合价 | 其中
材料暂估价
28 | 011403001006 | 抹灰面油漆（天棚） | 粉刷面或混凝土面基层天棚面涂料 1.白色无机涂料3遍。白水泥腻子3遍。 |  |  | m2 | 17.63
|  | 值班室 |  |  |  |  | 1
|  | A.11 楼地面装饰工程 |  |  |  |  | 1
29 | 011102003006 | 块料楼地面 | 1.爵士白大理石纹通体大理石800*800瓷砖面层；填缝剂填缝；粘接剂粘接 2.1：3干硬性水泥砂浆结合层，厚度综合考虑 3.面层保护措施综合靠在报价内。 |  |  | m2 | 10.95
30 | 011105006005 | 金属踢脚线 | 黑色合纹不锈钢面踢脚线；高80mm厚1.2mm 1.板缝处理; 2.在木衬板上粘贴不锈钢板； 3.用水泥钉在墙上固定五夹板衬板, |  |  | m | 13.4
31 | 011102001006 | 石材楼地面 | 1.大理石门槛石20mm厚 2.宽度根据门洞综合考虑 3.1：3干硬性水泥砂浆结合层厚度综合考虑 |  |  | m2 | 0.3
|  | A.14 油漆、涂料、裱糊工程 |  |  |  |  | 1
32 | 011403001007 | 抹灰面油漆（墙面） | 粉刷面基层墙面涂料面 1.白色无机涂料3遍。白水泥腻子3遍。 |  |  | m2 | 43.33
|  | 会议室+仓库 |  |  |  |  | 1
|  | A.11 楼地面装饰工程 |  |  |  |  | 1
33 | 011102003007 | 块料楼地面 | 1.爵士白大理石纹通体大理石800*800瓷砖面层；填缝剂填缝；粘接剂粘接 2.1：3干硬性水泥砂浆结合层，厚度综合考虑 3.面层保护措施综合靠在报价内。 |  |  | m2 | 36.72
34 | 011105006006 | 金属踢脚线 | 黑色合纹不锈钢面踢脚线；高80mm厚1.2mm 1.板缝处理; 2.在木衬板上粘贴不锈钢板； 3.用水泥钉在墙上固定五夹板衬板, |  |  | m | 24.06
35 | 011102001007 | 石材楼地面 | 1.大理石门槛石20mm厚 2.宽度根据门洞综合考虑 3.1：3干硬性水泥砂浆结合层厚度综合考虑 |  |  | m2 | 0.3
|  | A.12 墙、柱面装饰与隔断、幕墙工程 |  |  |  |  | 1
本页小计
未来软件编制 |  |  |  | 2026年9月8日
分部分项工程项目清单计价表
工程名称：西岗街道南京消防机动大队防灭火前置站点建设工程项目 |  |  |  |  | 标段： |  |  |  | 第6页 共9页
序 号 | 项目编码 | 项目名称 | 项目特征描述 |  |  | 计量 单位 | 工程量 | 金 额(元)
[8 empty] | 综合单价 |  | 合价 | 其中
材料暂估价
36 | 010402001003 | 砌块墙 | 1.砌筑100厚隔墙，水泥砂浆粉刷 |  |  | m2 | 11.89
|  | A.13 天棚工程 |  |  |  |  | 1
37 | 011302001005 | 石膏板吊顶天棚 | 1.吊顶形式：双层纸面石膏板吊顶； 2.吊顶系统采用:M8全牙吊杆(吊点间距≤1200mm)、上人承载龙骨60*27*1.2(间距≤1200mm)、次龙骨规格 50*19*0.5(间距≤300mm)、横撑龙骨50*19*0.5(间距≤600mm); 。吊筋长度超过1.5米时必须使用3号镀锌角钢制作转换层，对于镀锌角钢，槽钢等焊接部位除做好防锈处理外还须满刷银彩漆。根据施工现场具体情况而定。 3.面层材料品种、规格、品牌、颜色 ：双层9.5*1200*2400mm纸面石膏板,专用螺钉固定。 |  |  | m2 | 36.72
|  | A.14 油漆、涂料、裱糊工程 |  |  |  |  | 1
38 | 011403001008 | 抹灰面油漆（墙面） | 粉刷面基层墙面涂料面 1.白色无机涂料3遍。白水泥腻子3遍。 |  |  | m2 | 77.44
39 | 011403001009 | 抹灰面油漆（天棚） | 粉刷面或混凝土面基层天棚面涂料 1.白色无机涂料3遍。白水泥腻子3遍。 |  |  | m2 | 36.72
|  | 房间一 |  |  |  |  | 1
|  | A.11 楼地面装饰工程 |  |  |  |  | 1
40 | 011102003008 | 块料楼地面 | 1.爵士白大理石纹通体大理石800*800瓷砖面层；填缝剂填缝；粘接剂粘接 2.1：3干硬性水泥砂浆结合层，厚度综合考虑 3.面层保护措施综合靠在报价内。 |  |  | m2 | 36.73
41 | 011105006007 | 金属踢脚线 | 黑色合纹不锈钢面踢脚线；高80mm厚1.2mm 1.板缝处理; 2.在木衬板上粘贴不锈钢板； 3.用水泥钉在墙上固定五夹板衬板, |  |  | m | 23.48
本页小计
未来软件编制 |  |  |  | 2026年9月8日
分部分项工程项目清单计价表
工程名称：西岗街道南京消防机动大队防灭火前置站点建设工程项目 |  |  |  |  | 标段： |  |  |  | 第7页 共9页
序 号 | 项目编码 | 项目名称 | 项目特征描述 |  |  | 计量 单位 | 工程量 | 金 额(元)
[8 empty] | 综合单价 |  | 合价 | 其中
材料暂估价
42 | 011102001008 | 石材楼地面 | 1.大理石门槛石20mm厚 2.宽度根据门洞综合考虑 3.1：3干硬性水泥砂浆结合层厚度综合考虑 |  |  | m2 | 0.3
|  | A.13 天棚工程 |  |  |  |  | 1
43 | 011302001006 | 石膏板吊顶天棚 | 1.吊顶形式：双层纸面石膏板吊顶； 2.吊顶系统采用:M8全牙吊杆(吊点间距≤1200mm)、上人承载龙骨60*27*1.2(间距≤1200mm)、次龙骨规格 50*19*0.5(间距≤300mm)、横撑龙骨50*19*0.5(间距≤600mm); 。吊筋长度超过1.5米时必须使用3号镀锌角钢制作转换层，对于镀锌角钢，槽钢等焊接部位除做好防锈处理外还须满刷银彩漆。根据施工现场具体情况而定。 3.面层材料品种、规格、品牌、颜色 ：双层9.5*1200*2400mm纸面石膏板,专用螺钉固定。 |  |  | m2 | 36.73
|  | A.14 油漆、涂料、裱糊工程 |  |  |  |  | 1
44 | 011403001010 | 抹灰面油漆（墙面） | 粉刷面基层墙面涂料面 1.白色无机涂料3遍。白水泥腻子3遍。 |  |  | m2 | 90.24
45 | 011403001011 | 抹灰面油漆（天棚） | 粉刷面或混凝土面基层天棚面涂料 1.白色无机涂料3遍。白水泥腻子3遍。 |  |  | m2 | 36.73
|  | 门窗工程 |  |  |  |  | 1
46 | 010402001004 | 新开窗洞（宿舍） | 1.新开窗洞1400*1600；墙面粉刷，防水处理 |  |  | 项 | 2
47 | 010807001001 | 新做窗户（宿舍） | 1.断桥隔热铝型材平开窗 |  |  | m2 | 4.48
48 | 010809001001 | 外窗人造石窗台板 | 1.成品加工人造石材窗台板；宽度综合考虑 2.固定胶、胶凝材料安装综合考虑 3.石材凸出墙面约20宽做成圆角。 |  |  | m | 2.8
49 | 010402001005 | 新开门洞（房间三） | 1.新开门洞1500*2700；墙面粉刷，防水处理 |  |  | 项 | 1
50 | 010802003001 | 单开门（室外防盗门） | 1.GB17565‑2022 防盗安全门标准，丙级防盗等级；C 级机械防盗锁芯 |  |  | m2 | 21.6
本页小计
未来软件编制 |  |  |  | 2026年9月8日
分部分项工程项目清单计价表
工程名称：西岗街道南京消防机动大队防灭火前置站点建设工程项目 |  |  |  |  | 标段： |  |  |  | 第8页 共9页
序 号 | 项目编码 | 项目名称 | 项目特征描述 |  |  | 计量 单位 | 工程量 | 金 额(元)
[8 empty] | 综合单价 |  | 合价 | 其中
材料暂估价
51 | 010802003002 | 双开门（室外防盗门） | 1.GB17565‑2022 防盗安全门标准，丙级防盗等级；C 级机械防盗锁芯 |  |  | m2 | 12.15
52 | 010801002001 | 单开门（室内门） | 1.木饰面实木单开门，含门套及门套线，门套线通高 |  |  | m2 | 4.8
|  | 水电改造 |  |  |  |  | 1
53 | 030412001001 | 照明插座线路改造 | 1.PVC‑U 难燃电气线管，线管、线盒材质符合国标；BYJ‑2.5mm² 插座回路、BYJ‑4mm² 大功率回路，铜芯绝缘导线；线管敷设、穿线、接线、底盒安装，回路分路布设； |  |  | m2 | 258.52
54 | 030412001002 | 网络弱电线路改造 | 1.国标六类非屏蔽网线，铜芯无氧铜；管线敷设、穿线、信息底盒安装，线缆预留长度； |  |  | m2 | 258.52
55 | 031001008001 | 给排水改造 | 1.国标PPR热水管，管件、固定卡箍、支架；国标PVC排水管、管件； |  |  | 项 | 1
|  | 屋面防水处理 |  |  |  |  | 1
56 | 010902001001 | 屋面防水基层处理 | 1.基层清理，浮渣、灰尘、松动空鼓部位剔除清扫；水泥砂浆找平找坡，压实收光，养护；涂刷基层处理剂； |  |  | m2 | 401.04
57 | 010902001002 | 屋面防水 | 1.4mm厚SBS改性沥青防水卷材 |  |  | m2 | 401.04
58 | 010904002001 | 楼(地)面涂膜防水 | 1.1.5-2.0厚高分子防水涂料,遇墙翻起高度不小于250 |  |  | m2 | 23.28
59 | 010903002001 | 墙面涂膜防水 | 1.两遍JS聚合物防水层 |  |  | m2 | 73.41
|  | A.14.4 喷刷涂料 |  |  |  |  | 1
60 | 011404001001 | 外墙真石漆 | 1.外墙基面清理修补；外墙真石漆天然真石漆中涂层喷涂两道； |  |  | m2 | 211.45
|  | 其他项目 |  |  |  |  | 1
61 | 011203003002 | 铲除原室内墙面墙砖 | 1.铲除原室内墙面墙砖 |  |  | m2 | 73.02
62 | 011403001012 | 铲除原室内墙面乳胶漆 | 1.铲除原室内墙面乳胶漆 |  |  | m2 | 524.41
63 | 011102003009 | 铲除原地砖 | 1.墙地砖铺贴需铲除原建筑地砖,并且清理干净,对原有地面处理平整 |  |  | m2 | 177.42
本页小计
未来软件编制 |  |  |  | 2026年9月8日
分部分项工程项目清单计价表
工程名称：西岗街道南京消防机动大队防灭火前置站点建设工程项目 |  |  |  |  | 标段： |  |  |  | 第9页 共9页
序 号 | 项目编码 | 项目名称 | 项目特征描述 |  |  | 计量 单位 | 工程量 | 金 额(元)
[8 empty] | 综合单价 |  | 合价 | 其中
材料暂估价
64 | 011505001001 | 成品洗手台 | 1.规格：4300*600实木多层防潮板柜体，石英石台面； |  |  | m2 | 2.44
65 | 031003006001 | 蹲便器 | 1.陶瓷蹲便器；脚踏式冲洗阀 |  |  | 项 | 1
66 | 031003010001 | 花洒 | 1.花洒 |  |  | 项 | 1
67 | 030413001001 | 600*600平板灯 | 1.名称:LED平板灯. 2.型号:36W 4000K |  |  | 套 | 20
68 | 030413002001 | 嵌入式筒灯 | 1.名称:嵌入式筒灯 2.型号:12W 4000K |  |  | 套 | 30
69 | 030413002002 | LED灯带 | 1.名称:LED灯带. 2型号:10W 4000K |  |  | m | 30
70 | 030413001002 | 吸顶灯 | 1.名称:吸顶灯. 2.型号:36W 4000K |  |  | 套 | 6
71 | 030413001003 | 装饰吊灯 | 1.名称:装饰吊灯. 2.型号:36W 4000K |  |  | 套 | 1
72 | 010103002001 | 余方弃置 | 1.土石类别:建筑垃圾 2.运距投标人自行考虑 |  |  | m3 | 31.99
73 | 011601001001 | 脚手架 | 1.脚手架 |  |  | 项 | 1
本页小计
合 计
未来软件编制 |  |  |  | 2026年9月8日

## 3.3E.3.1 措施项目清单计价表
措施项目清单计价表
工程名称：西岗街道南京消防机动大队防灭火前置站点建设工程项目 |  |  |  |  | 标段： |  | 第1页 共3页
序号 | 项目编码 | 项目名称 | 工作内容 |  |  | 价格(元) |  | 备注
通用措施项目
1 | 011601009001 | 安全生产 | 施工现场安全施工所需的各项措施
2 | 011601007001 | 文明施工 | 施工现场文明施工、绿色施工所需的各项措施
3 | 011601008001 | 环境保护 | 施工现场为达到环保要求所需的各项措施
4 | 011601006001 | 临时设施 | 为进行建设工程施工所需的生活和生产用的临时建(构)筑物和其他临时设施。包括临时设施的搭设、移拆、维修、清理、拆除后恢复等，以及因修建临时设施应由承包人所负责的有关内容
5 | 011601010001 | 冬雨季施工增加 | 在冬季或雨季施工，引起防寒、保温、防滑、防潮和排除雨雪等措施的增加，人工、施工机械效率的降低等内容
6 | 011601011001 | 夜间施工增加 | 因夜间或在地下室等特殊施工部位施工时，所采用照明设备的安拆、维护、照明用电及施工人员夜班补助、夜间施工劳动效率降低等内容
7 | 011601012001 | 特殊地区施工增加 | 在特殊地区(高温、高寒、高原、沙漠、戈壁、沿海、海洋等)及特殊施工环境(邻公路、邻铁路等)下施工时，弥补施工降效所需增加的内容
8 | 011601013001 | 二次搬运 | 因施工场地条件及施工程序限制而发生的材料、构配件、半成品等一次运输不能到达堆放地点，必须进行二次或多次搬运所发生的内容
9 | 011601014001 | 已完工程及设备保护 | 建设项目施工过程中直至竣工验收前，对已完工程及设备采取的必要保护措施
本页小计 | [7 empty] | —
未来软件编制 |  |  |  | 2026年9月8日
措施项目清单计价表
工程名称：西岗街道南京消防机动大队防灭火前置站点建设工程项目 |  |  |  |  | 标段： |  | 第2页 共3页
序号 | 项目编码 | 项目名称 | 工作内容 |  |  | 价格(元) |  | 备注
10 | 011601015001 | 既有建(构)筑物、设施保护 | 在工程施工过程中，对既有建(构)筑物及地上、地下设施进行的遮盖、封闭、隔离等必要临时保护措施
11 | 011601016001 | 按质论价 | 招标文件或施工合同有质量目标时，以达到质量目标为费用计列条件的施工措施投入。
12 | 011601017001 | 建筑工人实名制 | 施工现场对人员进行实名制管理，包括封闭式施工现场的进出场门禁系统和生物识别电子打卡设备，非封闭式施工现场的移动定位、电子围栏考勤管理设备，现场显示屏，实名制系统使用以及管理等。
13 | 011601018001 | 特殊施工降效 | 1.城镇老旧小区改造项目、历史文化街区改造项目施工时，由于施工场地非封闭式，施工受行车、行人的干扰导致的人工、机械降效以及为了行车、行人安全发生的防护设施（不包括防护通道）与疏导人员。2.城镇老旧小区改造项目、历史文化街区改造项目施工时，为了不干扰住户的正常作息时间，每天的施工时长缩短而增加的施工降效。
14 | 011601019001 | 协管 | 城镇老旧小区改造项目、历史文化街区改造项目施工时，由承包人负责的监管协调违建拆除及恢复工作。
专业措施项目
15 | 011601001001 | 脚手架 | 搭设脚手架、斜道、上料平台，铺设安全网，铺(翻)脚手板，转运、改制、维修维护，拆除、堆放、整理，外运、归库等
本页小计 | [7 empty] | —
未来软件编制 |  |  |  | 2026年9月8日
措施项目清单计价表
工程名称：西岗街道南京消防机动大队防灭火前置站点建设工程项目 |  |  |  |  | 标段： |  | 第3页 共3页
序号 | 项目编码 | 项目名称 | 工作内容 |  |  | 价格(元) |  | 备注
16 | 011601002001 | 垂直运输 | 垂直运输机械进出场及安拆，固定装置、基础制作、安装，行走式机械轨道的铺设、拆除，设备运转、使用等
17 | 011601003001 | 其他大型机械进出场及安拆 | 除垂直运输机械以外的大型机械安装、检测、试运转和拆卸，运进、运出施工现场的装卸和运输，轨道、固定装置的安装和拆除等
18 | 011601004001 | 施工排水 | 提供满足施工排水所需的排水系统，包括设备安拆、调试及配套设施的设置等，设备运转、使用等
19 | 011601005001 | 施工降水 | 提供满足施工降水所需的降水系统，包括设备安拆、调试及配套设施的设置等，设备运转、使用等
本页小计 | [7 empty] | —
合 计 | [7 empty] | —
未来软件编制 |  |  |  | 2026年9月8日

## 3.4E.4.1 其他项目清单计价表
其他项目清单计价表
工程名称：西岗街道南京消防机动大队防灭火前置站点建设工程项目 |  |  |  | 标段： |  | 第1页 共1页
序号 | 项目名称 | 暂估(暂定) 金额(元) |  | 结算(确定) 金额(元) | 调整金额±(元) |  | 备注
1 | 暂列金额 | 20000.00 |  |  |  |  | 详见本标准表E.4.2
2 | 专业工程暂估价 | 0.00 |  |  |  |  | 详见本标准表E.4.3
3 | 计日工 | [5 empty] | 详见本标准表E.4.4
4 | 总承包服务费 | [5 empty] | 详见本标准表E.4.5
5 | 合同中约定的其他项目
合 计 |  | 20000.00 |  |  |  |  | —
未来软件编制 |  |  | 2026年9月8日

## 3.5E.4.2 暂列金额明细表
暂列金额明细表
工程名称：西岗街道南京消防机动大队防灭火前置站点建设工程项目 |  |  |  |  | 标段： |  |  | 第1页 共1页
序号 | 项目名称 | 计算基础 | 费率 (%) |  |  | 暂定金额 (元) | 确定金额 (元) |  | 调整金额 ±(元) | 备注
1 | 合同价格调整暂列金额 |  |  |  |  | 0.00
2 | 未确定工程暂列金额 |  |  |  |  | 20000.00
3 | 未确定服务暂列金额 |  |  |  |  | 0.00
4 | 未确定其他暂列金额 |  |  |  |  | 0.00
本页小计 |  | — | — |  |  | 0.00 |  |  |  | —
合 计 |  | — | — |  |  | 20000.00 |  |  |  | —
未来软件编制 |  |  |  | 2026年9月8日

## 3.6E.4.3 专业工程暂估价明细表
专业工程暂估价明细表
工程名称：西岗街道南京消防机动大队防灭火前置站点建设工程项目 | [6 empty] | 标段： |  |  | 第1页 共1页
序号 | 专业工程名称 | 暂估金额(元) |  |  |  | 确认金额(元) |  |  |  |  | 调整金额 ±(元) | 备注
|  | 不含税价格 | 增值税 | 含税价格 |  | 不含税价格 |  | 增值税 | 含税价格
|  | A1 | B1 | C1 |  | A2 |  | B2 | C2 |  | D=C2-C1
本页小计 |  | 0.00 | 0.00 | 0.00 | [7 empty] | —
合 计 |  | 0.00 | 0.00 | 0.00 | [7 empty] | —
未来软件编制 |  |  |  |  | 2026年9月8日

## 3.7E.4.4 计日工表
计日工表
工程名称：西岗街道南京消防机动大队防灭火前置站点建设工程项目 | [5 empty] | 标段： |  | 第1页 共1页
编号 | 计日工名称 | 单位 | 暂定数量 | 实际数量 |  | 综合单价(元) | 合价(元) |  | 调整金额 ±(元)
[7 empty] | 暂定 | 实际
[7 empty] | A1 | A2 | B=A2-A1
一 | 人工
人工小计
二 | 材料
材料小计
三 | 施工机具
施工机具小计
总 计
未来软件编制 |  |  |  |  | 2026年9月8日

## 3.8E.5.1 增值税计价表
增值税计价表
工程名称：西岗街道南京消防机动大队防灭火前置站点建设工程项目 |  |  |  | 标段： |  |  | 第1页 共1页
序号 | 项目名称 | 计算基础说明 |  |  | 计算基础 | 税率(%) |  | 金额(元)
1 | 增值税 | 分部分项合计+措施项目合计+其他项目合计-专业工程暂估价-(除税甲供材料费+除税甲供设备费) |  |  |  | 9
合 计
未来软件编制 |  |  | 2026年9月8日