## 1.1扉-1 招标工程量清单扉页
| 西岗街道龙泉山公墓部分挡墙设施加固 |  |  | 工程
招标工程量清单
招 标 人： |  |  | 造价咨询人：
|  | （单位盖章） |  | （单位资质专用章）
法定代表人 或其授权人： |  |  | 法定代表人 或其授权人：
|  | （签字或盖章） |  | （签字或盖章）
编 制 人： |  |  | 复 核 人：
|  | （造价人员签字盖专用章） |  | （造价工程师签字盖专用章）
编制时间： |  | 2025-12-29 | 复核时间： | 2025-12-29
扉-1

## 3.1表-04 单位工程汇总表
单位工程汇总表
工程名称：西岗街道龙泉山公墓部分挡墙设施加固工程 |  | 标段： |  | 第1页 共1页
序号 | 汇 总 内 容 |  | 金额(元) |  | 其中:暂估价(元)
1 | 分部分项工程
1.1 | 人工费
1.2 | 材料费
1.3 | 施工机具使用费
1.4 | 企业管理费
1.5 | 利润
2 | 措施项目
2.1 | 单价措施项目费
2.2 | 总价措施项目费
2.2.1 | 其中：安全文明施工措施费
3 | 其他项目
3.1 | 其中：暂列金额 |  | 13000.00
3.2 | 其中：专业工程暂估价 |  | 0.00
3.3 | 其中：计日工
3.4 | 其中：总承包服务费
4 | 规费
5 | 税金
合 计
未来软件编制 |  |  |  | 2025年12月29日
表-04

## 3.2表-08 分部分项工程和单价措施项目清单与计价表
分部分项工程和单价措施项目清单与计价表
工程名称：西岗街道龙泉山公墓部分挡墙设施加固工程 |  |  |  | 标段： |  |  | 第1页 共2页
序 号 | 项目编码 | 项目名称 | 项目特征描述 |  | 计量 单位 | 工程量 | 金 额(元)
[7 empty] | 综合单价 | 合价 | 其中
暂估价
|  | A.1 北侧 |  |  |  | 1
1 | 010101004001 | 挖基坑土方 | 1.土壤类别:现场勘察，自行确定 2.挖土深度:1.5m内 3.弃土运距:运输工具，运输距离自行考虑 |  | m3 | 19.44
2 | 010103001001 | 回填方 | 基坑土方回填 |  | m3 | 11.2
3 | 010103002001 | 余方弃置 | 多余土方弃置，运输工具及距离自行考虑 |  | m3 | 8.24
4 | 010501001001 | 垫层 | 1、10cmC20混凝土垫层 |  | m3 | 3.24
5 | 010501003001 | 独立基础 | 1.混凝土种类:非泵送商品砼 2.混凝土强度等级:C30 |  | m3 | 5
6 | 010202010001 | 钢筋混凝土支撑（梁） | 1.部位:顶部横梁 2.混凝土种类:非泵送商品砼 3.混凝土强度等级:C30 |  | m3 | 5.04
7 | 010202010002 | 钢筋混凝土支撑（斜撑） | 1.部位:斜撑 2.混凝土种类:非泵送商品砼 3.混凝土强度等级:C30 |  | m3 | 14.4
8 | 010515001001 | 现浇构件钢筋 | 1.钢筋种类、规格:钢筋HRB400，φ12以内 |  | t | 1.222
9 | 010515001002 | 现浇构件钢筋 | 1.钢筋种类、规格:钢筋HEB400，φ25以内 |  | t | 3.011
|  | A.1 南侧一 |  |  |  | 1
10 | 010101004002 | 挖基坑土方 | 1.土壤类别:现场勘察，自行确定 2.挖土深度:1.5m内 3.弃土运距:运输工具，运输距离自行考虑 |  | m3 | 21.87
11 | 010103001002 | 回填方 | 基坑土方回填 |  | m3 | 12.59
12 | 010103002002 | 余方弃置 | 多余土方弃置，运输工具及距离自行考虑 |  | m3 | 9.28
13 | 010501001002 | 垫层 | 1、10cmC20混凝土垫层 |  | m3 | 3.65
14 | 010501003002 | 独立基础 | 1.混凝土种类:非泵送商品砼 2.混凝土强度等级:C30 |  | m3 | 5.63
15 | 010202010003 | 钢筋混凝土支撑（梁） | 1.部位:顶部横梁 2.混凝土种类:非泵送商品砼 3.混凝土强度等级:C30 |  | m3 | 5.64
16 | 010202010004 | 钢筋混凝土支撑（斜撑） | 1.部位:斜撑 2.混凝土种类:非泵送商品砼 3.混凝土强度等级:C30 |  | m3 | 16.2
17 | 010515001003 | 现浇构件钢筋 | 1.钢筋种类、规格:钢筋HRB400，φ12以内 |  | t | 1.286
18 | 010515001004 | 现浇构件钢筋 | 1.钢筋种类、规格:钢筋HEB400，φ25以内 |  | t | 3.236
|  | A.1 南侧二 |  |  |  | 1
本页小计
未来软件编制 | [6 empty] | 2025年12月29日
表-08
分部分项工程和单价措施项目清单与计价表
工程名称：西岗街道龙泉山公墓部分挡墙设施加固工程 |  |  |  | 标段： |  |  | 第2页 共2页
序 号 | 项目编码 | 项目名称 | 项目特征描述 |  | 计量 单位 | 工程量 | 金 额(元)
[7 empty] | 综合单价 | 合价 | 其中
暂估价
19 | 010101004003 | 挖基坑土方 | 1.土壤类别:现场勘察，自行确定 2.挖土深度:1.5m内 3.弃土运距:运输工具，运输距离自行考虑 |  | m3 | 22.36
20 | 010103001003 | 回填方 | 基坑土方回填 |  | m3 | 12.88
21 | 010103002003 | 余方弃置 | 多余土方弃置，运输工具及距离自行考虑 |  | m3 | 9.48
22 | 010501001003 | 垫层 | 1、10cmC20混凝土垫层 |  | m3 | 3.73
23 | 010501003003 | 独立基础 | 1.混凝土种类:非泵送商品砼 2.混凝土强度等级:C30 |  | m3 | 5.75
24 | 010202010005 | 钢筋混凝土支撑（梁） | 1.部位:顶部横梁 2.混凝土种类:非泵送商品砼 3.混凝土强度等级:C30 |  | m3 | 5.76
25 | 010202010006 | 钢筋混凝土支撑（斜撑） | 1.部位:斜撑 2.混凝土种类:非泵送商品砼 3.混凝土强度等级:C30 |  | m3 | 16.56
26 | 010515001005 | 现浇构件钢筋 | 1.钢筋种类、规格:钢筋HRB400，φ12以内 |  | t | 1.403
27 | 010515001006 | 现浇构件钢筋 | 1.钢筋种类、规格:钢筋HEB400，φ25以内 |  | t | 3.428
分部分项合计
28 | 011702001001 | 基础 | 独立基础模板 |  | m2 | 28.67
29 | 011702011001 | 挡墙 | 挡墙模板 |  | m2 | 386.71
30 | 011702008001 | 支撑梁 | 支撑梁模板 |  | m2 | 41.1
单价措施合计
本页小计
合 计
未来软件编制 | [6 empty] | 2025年12月29日
表-08

## 3.3表-11 总价措施项目清单与计价表
总价措施项目清单与计价表
工程名称：西岗街道龙泉山公墓部分挡墙设施加固工程 |  |  |  |  | 标段： |  |  | 第1页 共3页
序号 | 项目编码 | 项 目 名 称 | 计算基础 |  | 费率(%) | 金额(元) | 调整 费率(%) |  | 调整后 金额(元) | 备注
1 | 011707001001 | 安全文明施工
1.1 | 1.1 | 基本费 | 分部分项清单合价+单价措施清单合价-分部分项除税工程设备费-单价措施除税工程设备费 |  | 3.1 |  |  |  |  | 不取费时将“费率”置0；
1.2 | 1.2 | 增加费 | 分部分项清单合价+单价措施清单合价-分部分项除税工程设备费-单价措施除税工程设备费 |  | 0 |  |  |  |  | 1星0.7%/2星0.77%/3星0.84%
1.3 | 1.3 | 扬尘污染防治增加费 | 分部分项清单合价+单价措施清单合价-分部分项除税工程设备费-单价措施除税工程设备费 |  | 0.31
2 | 011707002001 | 夜间施工 | 分部分项清单合价+单价措施清单合价-分部分项除税工程设备费-单价措施除税工程设备费 | [6 empty] | 0～0.1%
3 | 011707003001 | 非夜间施工照明 | 分部分项清单合价+单价措施清单合价-分部分项除税工程设备费-单价措施除税工程设备费 | [6 empty] | 0.2%
4 | 011707004001 | 二次搬运 | 分部分项清单合价+单价措施清单合价-分部分项除税工程设备费-单价措施除税工程设备费
编制人（造价人员）： |  |  |  | 复核人（造价工程师）：
未来软件编制 |  |  |  | 2025年12月29日
表-11
总价措施项目清单与计价表
工程名称：西岗街道龙泉山公墓部分挡墙设施加固工程 |  |  |  |  | 标段： |  |  | 第2页 共3页
序号 | 项目编码 | 项 目 名 称 | 计算基础 |  | 费率(%) | 金额(元) | 调整 费率(%) |  | 调整后 金额(元) | 备注
5 | 011707005001 | 冬雨季施工 | 分部分项清单合价+单价措施清单合价-分部分项除税工程设备费-单价措施除税工程设备费 | [6 empty] | 0.05～0.2%
6 | 011707006001 | 地上、地下设施、建筑物的临时保护设施 | 分部分项清单合价+单价措施清单合价-分部分项除税工程设备费-单价措施除税工程设备费
7 | 011707007001 | 已完成工程及设备保护 | 分部分项清单合价+单价措施清单合价-分部分项除税工程设备费-单价措施除税工程设备费 | [6 empty] | 0～0.05%
8 | 011707008001 | 临时设施 | 分部分项清单合价+单价措施清单合价-分部分项除税工程设备费-单价措施除税工程设备费 | [6 empty] | 1～2.3%
9 | 011707009001 | 赶工措施 | 分部分项清单合价+单价措施清单合价-分部分项除税工程设备费-单价措施除税工程设备费 | [6 empty] | 0.5～2.1%
编制人（造价人员）： |  |  |  | 复核人（造价工程师）：
未来软件编制 |  |  |  | 2025年12月29日
表-11
总价措施项目清单与计价表
工程名称：西岗街道龙泉山公墓部分挡墙设施加固工程 |  |  |  |  | 标段： |  |  | 第3页 共3页
序号 | 项目编码 | 项 目 名 称 | 计算基础 |  | 费率(%) | 金额(元) | 调整 费率(%) |  | 调整后 金额(元) | 备注
10 | 011707010001 | 工程按质论价 | 分部分项清单合价+单价措施清单合价-分部分项除税工程设备费-单价措施除税工程设备费 |  | 0 |  |  |  |  | 市优结构0.7%/市优0.9%/省优1.3%/国优专业1.4%/国优1.6%
11 | 011707011001 | 住宅分户验收 | 分部分项清单合价+单价措施清单合价-分部分项除税工程设备费-单价措施除税工程设备费 | [6 empty] | 0.4%
12 | 011707012001 | 建筑工人实名制费用 | 分部分项清单合价+单价措施清单合价-分部分项除税工程设备费-单价措施除税工程设备费 | [6 empty] | 0.05%
13 | 011707015001 | 智慧工地费用 | 分部分项清单合价+单价措施清单合价-分部分项除税工程设备费-单价措施除税工程设备费 | [6 empty] | 0.08～0.15%
合 计
编制人（造价人员）： |  |  |  | 复核人（造价工程师）：
未来软件编制 |  |  |  | 2025年12月29日
表-11

## 3.4表-12 其他项目清单与计价汇总表
其他项目清单与计价汇总表
工程名称：西岗街道龙泉山公墓部分挡墙设施加固工程 |  | 标段： |  | 第1页 共1页
序号 | 项 目 名 称 | 金额(元) | 结算金额(元) |  | 备注
1 | 暂列金额 | 13000.00 |  |  | 明细详见表-12-1
2 | 暂估价 | 0.00
2.1 | 材料(工程设备)暂估价 | — |  |  | 明细详见表-12-2
2.2 | 专业工程暂估价 | 0.00 |  |  | 明细详见表-12-3
3 | 计日工 |  |  |  | 明细详见表-12-4
4 | 总承包服务费 |  |  |  | 明细详见表-12-5
合 计 |  |  |  |  | —
未来软件编制 |  |  |  | 2025年12月29日
表-12

## 3.5表-13 规费、税金项目计价表
规费、税金项目计价表
工程名称：西岗街道龙泉山公墓部分挡墙设施加固工程 |  |  |  | 标段： |  |  | 第1页 共1页
序号 | 项 目 名 称 | 计算基础 |  |  | 计算基数(元) | 计算费率(%) |  | 金额(元)
1 | 规费 | 分部分项工程费+措施项目费+其他项目费-除税工程设备费 |  |  |  | 100
1.1 | 社会保险费 |  |  |  |  | 3.2
1.2 | 住房公积金 |  |  |  |  | 0.53
1.3 | 环境保护税 |  |  |  |  | 0.1
2 | 税金 | 分部分项工程费+措施项目费+其他项目费+规费-(除税甲供材料费+除税甲供设备费)/1.01 |  |  |  | 9
合 计
编制人（造价人员）： |  |  | 复核人（造价工程师）：
未来软件编制 |  |  | 2025年12月29日
表-13