## 1.1C.1.1 招标工程量清单扉页
|  | 工程名称： |  | 西岗街道摄山星城小学2026年暑期部分设施消险工程
标段名称：
招标工程量清单
| 编 制 人： |  |  |  | (造价专业人员签字及盖章)
| 审 核 人： |  |  |  | (签字及盖章)
| 编 制 单 位： |  |  |  | (盖章)
| 法定代表人 或其授权人： |  |  |  | (签字或盖章)
| 招 标 人： |  |  |  | (盖章)
| 法定代表人 或其授权人： |  |  |  | (签字或盖章)
| 编 制 时 间： |  | 2026-07-15

## 1.2E.1.1-1 工程项目汇总表
工程项目汇总表
工程名称：西岗街道摄山星城小学2026年暑期部分设施消险工程
序号 | 项目内容 | 金额(元) | 其中：(元)
|  |  | 专业工程暂估价 | 安全生产
1 | 西岗街道摄山星城小学2026年暑期部分设施消险工程 | 0.00 | 0.00
合 计 |  | 0.00 | 0.00

## 2.1E.1.1-2 单项工程汇总表
单项工程汇总表
工程名称：西岗街道摄山星城小学2026年暑期部分设施消险工程
序号 | 项目内容 | 金额(元) | 其中：(元)
|  |  | 专业工程暂估价 | 安全生产
1 | 天佐路校区 | 0.00 | 0.00
2 | 朝阳路校区 | 0.00 | 0.00
合 计 |  | 0.00 | 0.00

## 3.1E.1.1-3 单位工程汇总表
单位工程汇总表
工程名称：天佐路校区 |  | 标段：
序号 | 项目内容 |  | 金额(元)
1 | 分部分项工程
1.1 | 教学楼2-4层扶手维修
1.2 | 屋面及防水工程
1.3 | 围墙墙面维修
1.4 | 景观水池墙面维修
2 | 措施项目
2.1 | 其中：安全生产
3 | 其他项目
3.1 | 其中：暂列金额 |  | 0.00
3.2 | 其中：专业工程暂估价 |  | 0.00
3.3 | 其中：计日工
3.4 | 其中：总承包服务费
3.5 | 其中：合同中约定的其他项目
4 | 增值税
合 计 |  |  | 0.00

## 3.2E.2.1 分部分项工程项目清单计价表
分部分项工程项目清单计价表
工程名称：天佐路校区 |  |  |  | 标段：
序 号 | 项目编码 | 项目名称 | 项目特征描述 |  | 计量 单位 | 工程量 | 金 额(元)
[7 empty] | 综合单价 | 合价 | 其中
材料暂估价
|  | A 教学楼2-4层扶手维修 |  |  |  | 1
1 | 011503002001 | 拆除镀锌钢管扶手栏杆 | 1.拆除部位:教学楼2-4层走廊镀锌管扶手栏杆 2.成品保护:拆除施工全过程对栏杆基座、周边踢脚线采取成品保护措施 3.拆除料处置：拆除产生的镀锌管材、型材等材料统一转运堆放至建设单位指定场地，产权归属建设单位，承包人严禁私自清运、变卖处置 4.运距：废料转运、材料搬运运距由投标人踏勘现场后结合场地现状、施工动线综合自主测算，全部相关费用包含于综合单价内，后期不再另行计取运距增加费用 |  | m | 300
2 | 011201002001 | 铲除墙、柱面装饰抹灰 | 1.拆除部位:教学楼2-4层外墙破损部位铲除 2.抹灰层种类:抹灰层及涂料层铲除 |  | m2 | 5
3 | 011503001001 | 镀锌钢管栏杆 | 1.栏杆种类::镀锌钢管栏杆制作安装； 2.栏杆规格:热镀锌钢管，扶手横杆为DN80*4，立杆为50*50*3，立杆间距150mm； 3.栏杆样式，细部构造详见护栏做法大样图； 4.与现状不锈钢栏杆连接处理，投标人自行踏勘现场费用综合计入投标综合单价中； 5.成品保护及破损修复:拆除施工全过程对栏杆基座、周边踢脚线采取成品保护措施,因拆除作业造成栏杆基础结构破损、踢脚线损坏的，由投标人负责原样修复，相关人工、材料、机械费用综合计入投标综合单价； 6.运距：材料搬运运距由投标人踏勘现场后结合场地现状、施工动线综合自主测算，全部相关费用包含于综合单价内，后期不再另行计取运距增加费用 |  | m | 300
4 | 011402003001 | 金属护栏面油漆 | 1.构件名称:金属护栏面油漆 2.油漆品种、遍数或厚度:防锈底漆一遍，醇酸磁漆两遍，颜色同现状 |  | m2 | 523.84
5 | 011403001001 | 抹灰面油漆 | 1.教学楼2-4层外墙面恢复 2.满批腻子+外墙乳胶漆（颜色同现状外立面） 3.基层处理后抹水泥沙浆 |  | m2 | 20
|  | A 屋面及防水工程 |  |  |  | 1
6 | 010902001001 | 拆除屋面卷材防水 | 1.拆除平屋面防水卷材 |  | m2 | 10
7 | 010902001002 | 屋面卷材防水 | 1.屋面防水卷材 3.3mmSBS改性沥青防水卷材，热熔铺贴 |  | m2 | 15
|  | A 围墙墙面维修 |  |  |  | 1
8 | 011203003002 | 拆除围墙瓷砖 | 1.拆除的基层类型:围墙破损处瓷砖拆除 2.饰面材料种类:瓷砖面层、粉刷层拆除 |  | m2 | 5
9 | 011203003003 | 围墙瓷砖恢复 | 1.围墙瓷砖恢复 2.面砖（同现状瓷砖样式、砂浆勾缝） 3.水泥砂浆粘结层 4.砂浆找平层 5.0.6mm防裂钢丝网 |  | m2 | 5
|  | A 景观水池墙面维修 |  |  |  | 1
10 | 011203003001 | 拆除景观水池墙面石材 | 1.拆除的基层类型:景观水池墙面石材拆除（保护性拆除） 2.成品保护:拆除施工全过程对石材采取成品保护措施 3.拆除料处置：拆除产生的石材统一转运堆放至建设单位指定场地，产权归属建设单位，承包人严禁私自清运、变卖处置 4.运距：废料转运、材料搬运运距由投标人踏勘现场后结合场地现状、施工动线综合自主测算，全部相关费用包含于综合单价内，后期不再另行计取运距增加费用 |  | m2 | 7
11 | 011403001002 | 抹灰面油漆 | 1.景墙真石漆基层 2.滚涂界面剂1遍 3.抗裂砂浆找平 4.网格布 |  | m2 | 7
12 | 011403001003 | 景墙真石漆 | 1.景墙真石漆 2.外墙抗裂腻子找平+抗碱底漆1遍+真石漆面层 |  | m2 | 7
合 计

## 3.3E.3.1 措施项目清单计价表
措施项目清单计价表
工程名称：天佐路校区 |  |  |  | 标段：
序号 | 项目编码 | 项目名称 | 工作内容 |  | 价格(元) | 备注
通用措施项目
1 | 011601009001 | 安全生产 | 施工现场安全施工所需的各项措施
2 | 011601007001 | 文明施工 | 施工现场文明施工、绿色施工所需的各项措施
3 | 011601008001 | 环境保护 | 施工现场为达到环保要求所需的各项措施
4 | 011601006001 | 临时设施 | 为进行建设工程施工所需的生活和生产用的临时建(构)筑物和其他临时设施。包括临时设施的搭设、移拆、维修、清理、拆除后恢复等，以及因修建临时设施应由承包人所负责的有关内容
5 | 011601010001 | 冬雨季施工增加 | 在冬季或雨季施工，引起防寒、保温、防滑、防潮和排除雨雪等措施的增加，人工、施工机械效率的降低等内容
6 | 011601011001 | 夜间施工增加 | 因夜间或在地下室等特殊施工部位施工时，所采用照明设备的安拆、维护、照明用电及施工人员夜班补助、夜间施工劳动效率降低等内容
7 | 011601012001 | 特殊地区施工增加 | 在特殊地区(高温、高寒、高原、沙漠、戈壁、沿海、海洋等)及特殊施工环境(邻公路、邻铁路等)下施工时，弥补施工降效所需增加的内容
8 | 011601013001 | 二次搬运 | 因施工场地条件及施工程序限制而发生的材料、构配件、半成品等一次运输不能到达堆放地点，必须进行二次或多次搬运所发生的内容
9 | 011601014001 | 已完工程及设备保护 | 建设项目施工过程中直至竣工验收前，对已完工程及设备采取的必要保护措施
10 | 011601015001 | 既有建(构)筑物、设施保护 | 在工程施工过程中，对既有建(构)筑物及地上、地下设施进行的遮盖、封闭、隔离等必要临时保护措施
11 | 011601016001 | 按质论价 | 招标文件或施工合同有质量目标时，以达到质量目标为费用计列条件的施工措施投入。
12 | 011601017001 | 建筑工人实名制 | 施工现场对人员进行实名制管理，包括封闭式施工现场的进出场门禁系统和生物识别电子打卡设备，非封闭式施工现场的移动定位、电子围栏考勤管理设备，现场显示屏，实名制系统使用以及管理等。
13 | 011601018001 | 特殊施工降效 | 1.城镇老旧小区改造项目、历史文化街区改造项目施工时，由于施工场地非封闭式，施工受行车、行人的干扰导致的人工、机械降效以及为了行车、行人安全发生的防护设施（不包括防护通道）与疏导人员。2.城镇老旧小区改造项目、历史文化街区改造项目施工时，为了不干扰住户的正常作息时间，每天的施工时长缩短而增加的施工降效。
14 | 011601019001 | 协管 | 城镇老旧小区改造项目、历史文化街区改造项目施工时，由承包人负责的监管协调违建拆除及恢复工作。
专业措施项目
15 | 011601001001 | 脚手架 | 搭设脚手架、斜道、上料平台，铺设安全网，铺(翻)脚手板，转运、改制、维修维护，拆除、堆放、整理，外运、归库等
16 | 011601002001 | 垂直运输 | 垂直运输机械进出场及安拆，固定装置、基础制作、安装，行走式机械轨道的铺设、拆除，设备运转、使用等
17 | 011601003001 | 其他大型机械进出场及安拆 | 除垂直运输机械以外的大型机械安装、检测、试运转和拆卸，运进、运出施工现场的装卸和运输，轨道、固定装置的安装和拆除等
18 | 011601004001 | 施工排水 | 提供满足施工排水所需的排水系统，包括设备安拆、调试及配套设施的设置等，设备运转、使用等
19 | 011601005001 | 施工降水 | 提供满足施工降水所需的降水系统，包括设备安拆、调试及配套设施的设置等，设备运转、使用等
合 计 | [5 empty] | —

## 3.4E.4.1 其他项目清单计价表
其他项目清单计价表
工程名称：天佐路校区 |  |  | 标段：
序号 | 项目名称 | 暂估(暂定) 金额(元) | 结算(确定) 金额(元) | 调整金额±(元) | 备注
1 | 暂列金额 | 0.00 |  |  | 详见本标准表E.4.2
2 | 专业工程暂估价 | 0.00 |  |  | 详见本标准表E.4.3
3 | 计日工 |  |  |  | 详见本标准表E.4.4
4 | 总承包服务费 |  |  |  | 详见本标准表E.4.5
5 | 合同中约定的其他项目
合 计 |  | 0.00 |  |  | —

## 3.5E.4.2 暂列金额明细表
暂列金额明细表
工程名称：天佐路校区 |  |  |  | 标段：
序号 | 项目名称 | 计算基础 | 费率 (%) |  | 暂定金额 (元) | 确定金额 (元) | 调整金额 ±(元) | 备注
1 | 合同价格调整暂列金额 |  |  |  | 0.00
2 | 未确定工程暂列金额 |  |  |  | 0.00
3 | 未确定服务暂列金额 |  |  |  | 0.00
4 | 未确定其他暂列金额 |  |  |  | 0.00
合 计 |  | — | — |  | 0.00 |  |  | —

## 3.6E.5.1 增值税计价表
增值税计价表
工程名称：天佐路校区 |  |  | 标段：
序号 | 项目名称 | 计算基础说明 |  | 计算基础 | 税率(%) | 金额(元)
1 | 增值税 | 分部分项合计+措施项目合计+其他项目合计-专业工程暂估价-(除税甲供材料费+除税甲供设备费) |  |  | 9
合 计

## 4.1E.1.1-3 单位工程汇总表
单位工程汇总表
工程名称：朝阳路校区 |  | 标段：
序号 | 项目内容 |  | 金额(元)
1 | 分部分项工程
1.1 | 围墙墙面维修
1.2 | 木结构油漆
2 | 措施项目
2.1 | 其中：安全生产
3 | 其他项目
3.1 | 其中：暂列金额 |  | 0.00
3.2 | 其中：专业工程暂估价 |  | 0.00
3.3 | 其中：计日工
3.4 | 其中：总承包服务费
3.5 | 其中：合同中约定的其他项目
4 | 增值税
合 计 |  |  | 0.00

## 4.2E.2.1 分部分项工程项目清单计价表
分部分项工程项目清单计价表
工程名称：朝阳路校区 |  |  |  | 标段：
序 号 | 项目编码 | 项目名称 | 项目特征描述 |  | 计量 单位 | 工程量 | 金 额(元)
[7 empty] | 综合单价 | 合价 | 其中
材料暂估价
|  | A 围墙墙面维修 |  |  |  | 1
1 | 011203003001 | 块料墙、柱面拆除 | 1.拆除的基层类型:围墙破损处瓷砖拆除 2.饰面材料种类:瓷砖面层、粉刷层拆除 |  | m2 | 2
2 | 011203003002 | 块料墙、柱面 | 1.围墙瓷砖恢复 2.面砖（同现状瓷砖样式、砂浆勾缝） 3.水泥砂浆粘结层 4.砂浆找平层 5.0.6mm防裂钢丝网 |  | m2 | 2
3 | 010103002001 | 余方弃置 | 1.废弃料品种 现场多余土方、建筑垃圾等 2.运距 投标人结合现场实际情况综合考虑 3.综合单价包含现场周转，外运弃置等一切费用，投标人综合考虑报价 |  | m3 | 0.1
|  | A 木结构油漆 |  |  |  | 1
4 | 011401004001 | 八角亭油漆出新 | 1.八角亭油漆出新 2.八角亭顶部、立柱、座椅、靠背油漆出新，含基层处理 3.油漆品种、颜色同原状 |  | m2 | 30
合 计

## 4.3E.3.1 措施项目清单计价表
措施项目清单计价表
工程名称：朝阳路校区 |  |  |  | 标段：
序号 | 项目编码 | 项目名称 | 工作内容 |  | 价格(元) | 备注
通用措施项目
1 | 011601009001 | 安全生产 | 施工现场安全施工所需的各项措施
2 | 011601007001 | 文明施工 | 施工现场文明施工、绿色施工所需的各项措施
3 | 011601008001 | 环境保护 | 施工现场为达到环保要求所需的各项措施
4 | 011601006001 | 临时设施 | 为进行建设工程施工所需的生活和生产用的临时建(构)筑物和其他临时设施。包括临时设施的搭设、移拆、维修、清理、拆除后恢复等，以及因修建临时设施应由承包人所负责的有关内容
5 | 011601010001 | 冬雨季施工增加 | 在冬季或雨季施工，引起防寒、保温、防滑、防潮和排除雨雪等措施的增加，人工、施工机械效率的降低等内容
6 | 011601011001 | 夜间施工增加 | 因夜间或在地下室等特殊施工部位施工时，所采用照明设备的安拆、维护、照明用电及施工人员夜班补助、夜间施工劳动效率降低等内容
7 | 011601012001 | 特殊地区施工增加 | 在特殊地区(高温、高寒、高原、沙漠、戈壁、沿海、海洋等)及特殊施工环境(邻公路、邻铁路等)下施工时，弥补施工降效所需增加的内容
8 | 011601013001 | 二次搬运 | 因施工场地条件及施工程序限制而发生的材料、构配件、半成品等一次运输不能到达堆放地点，必须进行二次或多次搬运所发生的内容
9 | 011601014001 | 已完工程及设备保护 | 建设项目施工过程中直至竣工验收前，对已完工程及设备采取的必要保护措施
10 | 011601015001 | 既有建(构)筑物、设施保护 | 在工程施工过程中，对既有建(构)筑物及地上、地下设施进行的遮盖、封闭、隔离等必要临时保护措施
11 | 011601016001 | 按质论价 | 招标文件或施工合同有质量目标时，以达到质量目标为费用计列条件的施工措施投入。
12 | 011601017001 | 建筑工人实名制 | 施工现场对人员进行实名制管理，包括封闭式施工现场的进出场门禁系统和生物识别电子打卡设备，非封闭式施工现场的移动定位、电子围栏考勤管理设备，现场显示屏，实名制系统使用以及管理等。
13 | 011601018001 | 特殊施工降效 | 1.城镇老旧小区改造项目、历史文化街区改造项目施工时，由于施工场地非封闭式，施工受行车、行人的干扰导致的人工、机械降效以及为了行车、行人安全发生的防护设施（不包括防护通道）与疏导人员。2.城镇老旧小区改造项目、历史文化街区改造项目施工时，为了不干扰住户的正常作息时间，每天的施工时长缩短而增加的施工降效。
14 | 011601019001 | 协管 | 城镇老旧小区改造项目、历史文化街区改造项目施工时，由承包人负责的监管协调违建拆除及恢复工作。
专业措施项目
15 | 011601001001 | 脚手架 | 搭设脚手架、斜道、上料平台，铺设安全网，铺(翻)脚手板，转运、改制、维修维护，拆除、堆放、整理，外运、归库等
16 | 011601002001 | 垂直运输 | 垂直运输机械进出场及安拆，固定装置、基础制作、安装，行走式机械轨道的铺设、拆除，设备运转、使用等
17 | 011601003001 | 其他大型机械进出场及安拆 | 除垂直运输机械以外的大型机械安装、检测、试运转和拆卸，运进、运出施工现场的装卸和运输，轨道、固定装置的安装和拆除等
18 | 011601004001 | 施工排水 | 提供满足施工排水所需的排水系统，包括设备安拆、调试及配套设施的设置等，设备运转、使用等
19 | 011601005001 | 施工降水 | 提供满足施工降水所需的降水系统，包括设备安拆、调试及配套设施的设置等，设备运转、使用等
合 计 | [5 empty] | —

## 4.4E.4.1 其他项目清单计价表
其他项目清单计价表
工程名称：朝阳路校区 |  |  | 标段：
序号 | 项目名称 | 暂估(暂定) 金额(元) | 结算(确定) 金额(元) | 调整金额±(元) | 备注
1 | 暂列金额 | 0.00 |  |  | 详见本标准表E.4.2
2 | 专业工程暂估价 | 0.00 |  |  | 详见本标准表E.4.3
3 | 计日工 |  |  |  | 详见本标准表E.4.4
4 | 总承包服务费 |  |  |  | 详见本标准表E.4.5
5 | 合同中约定的其他项目
合 计 |  | 0.00 |  |  | —

## 4.5E.4.2 暂列金额明细表
暂列金额明细表
工程名称：朝阳路校区 |  |  |  | 标段：
序号 | 项目名称 | 计算基础 | 费率 (%) |  | 暂定金额 (元) | 确定金额 (元) | 调整金额 ±(元) | 备注
1 | 合同价格调整暂列金额 |  |  |  | 0.00
2 | 未确定工程暂列金额 |  |  |  | 0.00
3 | 未确定服务暂列金额 |  |  |  | 0.00
4 | 未确定其他暂列金额 |  |  |  | 0.00
合 计 |  | — | — |  | 0.00 |  |  | —

## 4.6E.5.1 增值税计价表
增值税计价表
工程名称：朝阳路校区 |  |  | 标段：
序号 | 项目名称 | 计算基础说明 |  | 计算基础 | 税率(%) | 金额(元)
1 | 增值税 | 分部分项合计+措施项目合计+其他项目合计-专业工程暂估价-(除税甲供材料费+除税甲供设备费) |  |  | 9
合 计