## Sheet1
2018年市级设施项目扶持目录
一、设施蔬菜园艺
类别 | 参考技术标准和要求 | 造价
8332钢架大棚 | 建设钢架大棚，棚体8米宽、棚高3.2米以上、肩高1.8米以上，热镀锌钢管、管径32mm以上，拱管间距80cm、，棚间距不小于1.5m。 | 2万/亩
6米标准棚 | 建设标准钢架大棚，棚体宽6米、棚高2.5米以上，热镀锌钢管、管径25mm以上，拱管间距80cm，棚间距不小于1.2m。 | 1.2万/亩
连幢钢架大棚 | 圆拱型、热镀锌低碳钢材骨架， 跨度8米，拱杆间距1米，4米一支柱和支撑杆，肩高（天沟高度）3米,顶高约4.8米；外遮阳高度约5.5米，要求有主拱和副拱管，主拱管间距4米，副拱杆间距1米，采用Ф32×2mm热镀锌圆管。配套外遮阳系统和通风降温系统。 | 120元/平米
玻璃温室 | 建设标准为钢结构，肩高4米以上，8米开间，立柱120×80×4㎜热镀锌方管，配套内外遮阳、升（降）温通风系统。 | 640元/平米
二、设施水产 | ——
池塘 | 实施池塘改造，池塘宽度、深度、坡度、护坡材料和方式因地制宜、因养殖品种制宜，可根据土质状况及护坡工艺作适当调整。 | 招标
看护管理用房 | 按照与环境协调、实用的原则建设，塘口生产看护管理用房应为单层，做到生活与储物分开、渔药储存与饲料仓储分开。 | 招标
沟渠涵闸路电 | 沟渠与池塘相配套，进、排水系统独立分开；涵闸、主辅道路按照具备相应资质设计单位的设计方案进行施工；电力设施按需配套。 | 招标
净化系统 | 包括净化区、水循环系统、配套设施建设等，技术标准参照“农业部水产健康养殖示范场创建标准”、“太湖流域池塘循环水养殖工程建设指导规范”。 | 招标
机械 | 微孔曝气增氧机功率＞0.15千瓦/亩，机械增氧机功率≥0.3千瓦/亩，投饲（饵）机每10亩养殖池塘配备1台。 | 招标
越冬温室和大棚 | 参照蔬菜园艺工程标准。 | 招标
池塘工业化生态养殖系统 | 单个标准化水槽底面积≥125平方米，配套发电机、推水及增氧机械、收排污设施，对养殖池塘进行生态化改造。 | 招标
其它（公益性） | 水产技术示范推广（不含科研）所必需建设的其它类型基础设施，以及专用机械、设备、仪器、集成系统等。 | 招标
三、设施畜牧
钢架结构等生态养殖设施 | 1、养殖场选址布局科学，基础条件完备，养殖设施配套，饲养工艺先进，动物防疫安全，粪污治理有效，符合江苏省畜牧生态健康养殖示范场创建技术要求。 2、根据养殖规模和污染防治需要，建设相应的畜禽粪便、污水和雨水分流设施，畜禽粪便、污水的贮存设施，粪污厌氧滴化和堆沤、污水处理等综合利用设施。 3、钢架大棚根据地势建造，以东南或西南走向为宜。大棚主体须采用热镀锌钢管，钢管标准：Ф≥32mm，壁厚不小于2.0mm，拱间距不大于0.75m，立柱间距不大于3m，薄膜采用聚乙烯、醋酸乙烯等塑料薄膜，厚度不少于0.06mm，同时配备遮阳网和保温层，照明、饮水等设施安装到位。 4、标准化蛋禽场配套建设直立式专用笼具设备，全自动饲料传送、全自动鸡粪传送、全自动鸡蛋传送、全自动换气设施。 | 招标
砖瓦结构养殖设施
畜禽粪污处理设施
畜牧自动控制设施
动物防疫设施
畜禽养殖水、电、路等配套设施设备